## H-Watch_BOM
Quantity | Designator | Comment | Value | Tolerance | Power | Footprint | Manufacturer | Manufacturer Part Number
1 | R3 | 1M62 | 1620000.00 Ohm | 1 % | 0.1 W | RESC0603(1608)_L
1 | R4 | 7M32 | 7320000.00 Ohm | 1 % | 0.1 W | RESC0603(1608)_L
1 | R5 | 5M49 | 5490000.00 Ohm | 1 % | 0.1 W | RESC0603(1608)_L
2 | R6, R7 | 5M6 | 5600000.00 Ohm | 1 % | 0.1 W | RESC0603(1608)_L
2 | R8, R9 | 10K | 10000.00 Ohm | 1 % | 0.1 W | RESC0603(1608)_L
1 | C7 | 220n |  |  |  | CAPC1005X55X25ML05T10 | Murata
1 | D1 | SML-P11VTT86R |  |  |  | FP-SML-P1-MFG | Rohm | SML-P11VTT86R
1 | J1 | SOIC_Programmer |  |  |  | Programmer
1 | J2 | 52892-1033 |  |  |  | MOLX-52892-1033 | Molex
1 | J12 | 104224-0820 |  |  |  | 1042240820
1 | L1 | 2.2u |  | ±20% |  | INDC2013X140X50LL20T20 | Taiyo Yuden
1 | L2 | CBC3225T220MR | 22uH | 20% |  | INDC1210(3225)X27_L
1 | L3 | 1.5u |  | 20% |  | COILCRAFT-IND-LPS3015
1 | L4 | 6.8u |  | ±30% |  | SUMI-CDRH5D28_V | Sumida
1 | L5 | 10u |  |  |  | MURA-IND0805_L | Murata
1 | R1 | 30k |  |  |  | RESC1005X40X25ML05T05 | Panasonic
1 | R11 | 1.5k |  |  |  | RESC1005X40X25ML05T10 | Yageo / Phycomp
1 | R13 | 0R |  |  |  | RESC1609X55X30ML10T20 | Vishay Dale
1 | SW1 | B3U-1000P |  |  |  | OMRON-B3U-1000_V | Omron Electronic Components
1 | U1 | LSM303AGRTR |  |  |  | FP-LGA-12-8487206-MFG | STMicroelectronics | LSM303AGRTR
1 | U2 | MAX30101EFD+ |  |  |  | FP-F143A5-1-MFG | Maxim Integrated | MAX30101EFD+
1 | U3 | LPS22HBTR |  |  |  | FP-HLGA-10L-8479831-0 | STMicroelectronics | LPS22HBTR
1 | U4 | LSM6DSMTR |  |  |  | FP-LGA-14L-DM00249496-MFG | STMicroelectronics | LSM6DSMTR
1 | U5 | MP34DT05TR-A |  |  |  | FP-HCLGA-DM00231908-MFG | STMicroelectronics | MP34DT05TR-A
1 | U6 | TPS61096ADSST |  |  |  | SON50P200X80_HS-13N | Texas Instruments | TPS61096ADSST
1 | U7 | BQ25570RGRT |  |  |  | QFN50P350X350X100_HS-21L | Texas Instruments
1 | U8 | TPS63031DSKR |  |  |  | DSK10-2000X1200TP_V
1 | U9 | TPS62202DBVT |  |  |  | Z5+1_N
1 | U10 | LM3658SD |  |  |  | SDA10A | National Semiconductor
1 | U11 | STM32WB55RGV6 |  |  |  | FP-VFQFPN-68-B029-MFG | STMicroelectronics | STM32WB55RGV6
1 | U12 | AMCA31-2R450G-S1F-T3 |  |  |  | AMCA31
1 | U13 | MLPF-WB55-01E3 |  |  |  | MLPF-WB55-01E3
1 | U15 | BC95GJB-02-STD |  |  |  | BC95GJB-02-STD | Quectel Wireless Solutions | BC95GJB-02-STD
1 | U16 | FR01-S4-224 |  |  |  | FR01-S4-224 | Fractus Antennas S.L. | FR01-S4-224
1 | U17 | NUP3112UPMUTAG |  |  |  | ONSC-UDFN-6-517AP-01_V | On Semiconductor
1 | Y1 | ABS06-107-32.768KHZ-T |  |  |  | DFN140P200X60-2N-ABS06 | Abracon LLC | ABS06-107-32.768KHZ-T
1 | Y2 | ABM12-32.000MHZ-B2X-T3 |  | 20ppm |  | ABM12
2 | C21, C24 | CAP 4.7uF | 4.7uF | Â±10% |  | CAPC0603(1608)100_L
2 | C22, C25 | CAP 10nF | 10nF | Â±2% |  | CAPC0603(1608)100_L
2 | C32, C33 | CAP 1uF | 1uF | Â±10% |  | CAPC0603(1608)100_L
2 | C37, C38 | 4p |  |  |  | CAPC1005X55X25ML05T10 | Murata
2 | C40, C41 | 8p |  |  |  | CAPC1005X55X25NL05T10 | Murata
2 | C51, C54 | 100p |  |  |  | CAPC1005X56X25ML10T15 | AVX Interconnect / Elco
2 | C57, C58 | NM |  | 10% |  | CAPC1608X90X35ML10T15 | Murata
3 | C20, C30, C39 | 4.7u |  | ±10% |  | CAPC1608X90X20ML10 | TDK
3 | C60, C61, C62 | 33p |  |  |  | CAPC1005X56X25ML10T15 | AVX Interconnect / Elco
3 | R2, R10, R12 | 10k |  | 1% |  | RESC1005X40X25LL05T05 | Panasonic
3 | R14, R15, R16 | 1k |  |  |  | RESC1005X40X25NL05T05 | Vishay Dale
3 | R17, R18, R19 | 22R |  |  |  | RESC1005X40X25LL05T05 | Panasonic
3 | X1, X2, X3 | GRPB012VWVN-RC |  |  |  | Pin Header, 1x2, TH | Sullins Connector Solutions | GRPB012VWVN-RC
5 | C23, C26, C28, C29, C31 | 10u |  |  |  | CAPC1608X90X35NL10T15 | Murata
9 | J3, J4, J5, J6, J7, J8, J9, J10, J11 | Solder Jumper | 1 |  |  | Small Solder Jumper
14 | C1, C3, C5, C8, C9, C10, C12, C14, C16, C18, C42, C44, C46, C48 | 10u |  | ±20% |  | CAPC1005X70X10NL05 | TDK
22 | C2, C4, C6, C11, C13, C15, C17, C19, C27, C34, C35, C36, C43, C45, C47, C49, C50, C52, C53, C55, C56, C59 | 100n |  |  |  | CAPC1005X60X30ML05T10 | Kemet